## 医疗设备
2025年度采购医疗设备采购目录及参数要求表 QSFY-YLZB-2025002
采购包1(检验类医疗器械)
品目号 | 器械设备名称 | 技术参数及要求 | 购买 数量 | 预计单价（元）
1-1 | 全自动洗板机 | ★1）适合清洗安图斯PHOMO酶标仪孔板； ▲2）洗板机类型：全自动立式离心洗板机； 3）操作方式：≥6寸触摸屏操作； 4）残液量：≤1.0μL； 5）洗板仓位：≥4 个； 6）清洗头：8、12针； ★7）使用酶标板： 96孔、48孔酶标板； 8）清洗次数：可调； 9）浸泡时间：可调； 10）洗液通道选择功能：具有3种洗液通道选择功能； 11）自动清洗功能：开机和关机自动对管路进行清洗维护； 12）液位报警：洗液或蒸馏水不足或废液桶满，均会发生报警提示。 | 1 | 41000
注：1、采购需求中标注“★”号条款为实质性条款，必须逐条进行响应，有任何一条负偏离的，将导致无效投标。2、采购需求中标注“▲”号条款为重要技术参数，但不作为无效投标条款。
采购包2(宫腔镜配套医疗器械)
品目号 | 器械设备名称 | 技术参数及要求 | 购买 数量 | 预计单价（元）
2-1 | 宫腔镜(迈瑞M00430A)操作器 | ★1.能与迈瑞M00430A宫腔镜镜体配套使用； 2.4mm镜体，操作器工作长度:225 mm，允差±3% 3.操作器插入部分最大宽度G S041601H: 17.5 Fr 4.操作器主通道最小宽度G S041601H:4mm 5.最大插入部外径M 004型,G004型:20.3 Fr。 | 1 | 9000
2-2 | 宫腔镜(迈瑞M00430A)鞘套 | ★1.能与迈瑞M00430A宫腔镜镜体配套使用； 2.4mm镜体配有平均外径为6.3mm的鞘套，含5Fr.器械通道； 3.鞘套工作长度:216mm，允差士3%； 4.鞘套插入部分最大宽度G S042000H:20.3 Fr； 5.鞘套平均直径 G S042000H:6.3 mm+0.2 mm； 6.鞘套主通道最小宽度G S042000H: 4.5 mm。 | 1 | 9000
注：1、采购需求中标注“★”号条款为实质性条款，必须逐条进行响应，有任何一条负偏离的，将导致无效投标。2、采购需求中标注“▲”号条款为重要技术参数，但不作为无效投标条款。
采购包3(消毒类医疗器械)
品目号 | 器械设备名称 | 技术参数及要求 | 购买 数量 | 预计单价（元）
3-1 | 医用移动式空气消毒机 | ▲1、适用面积：≤80 m³； ▲2、款型：四轮移动式； 3、噪音：≤60 dB； 4、风量：≥800 m³/h； 5、电源：AC220V±22V，50Hz±1Hz； ▲7、消毒效果：设备持续工作1小时，对空气中自然菌的消亡率≥90.00%（提供检测报告）； 8、工作时房间空气中臭氧浓度：＜0.01 mg/m³； 9、消毒功能选择：具有手动消毒、程控消毒、自动消毒。 | 1 | 4100
注：1、采购需求中标注“★”号条款为实质性条款，必须逐条进行响应，有任何一条负偏离的，将导致无效投标。2、采购需求中标注“▲”号条款为重要技术参数，但不作为无效投标条款。
采购包4(妇产科手术类医疗器械) |  | 注：下列手术器械均要求不锈钢材质
品目号 | 器械设备名称 | 规格型号 | 购买 数量 | 预计单价（元）
4-1 | 子宫颈扩张器 | 8号 | 10 | 35
4-2 | 子宫颈扩张器 | 8.5号 | 10 | 35
4-3 | 扩阴器（手术型） | 短窥器 | 10 | 50
4-4 | 医用消毒盒 | 30×20cm | 25 | 80
4-5 | 子宫探针 | 28cm | 20 | 20
4-6 | 宫长钳 | 25cm | 3 | 50
4-7 | 医用止血钳 | 18cm（弯头） | 10 | 20
4-8 | 医用组织镊 | 16cm | 25 | 25
4-9 | 手术剪 | 16cm（弯圆） | 30 | 35
4-10 | 手术剪 | 16cm（直圆） | 50 | 35
4-11 | 手术器械串（消毒U型串） | 25*7cm | 35 | 58
采购包5(手术类医疗器械)
品目号 | 器械设备名称 | 技术参数及要求 | 购买 数量 | 预计单价(元）
3-1 | 移动式手术无影灯 | 1.色温(K) 3000-5000K 2.显色指数 Ra96±2 ▲3.左右倾角度 ≥90° 4.光源类型 LED 5.光源寿命 50000小时以上 6.手术野光斑温升 ≤2℃ 7.照明深度 ≥800mm ▲8.照度范围(LUX) 60，000-160，000 9.光斑直径 100-300mm 10.电源输入 220V，50HZ 11.移动式底座，配备4大车轮，移动性更好。 12. 配备电池充电器，照明续航下可使用6小时以上。 13.配置专业平衡臂，移动轻巧，定位稳定 14.手术无影灯头1台 | 1 | 8000
注：1、采购需求中标注“★”号条款为实质性条款，必须逐条进行响应，有任何一条负偏离的，将导致无效投标。2、采购需求中标注“▲”号条款为重要技术参数，但不作为无效投标条款。